## FSG_2019_BSPD_0.2_SMD
Qty | Value | Device | Package | Description | Dispo au garage ? | Ref RS | oui
1 |  | PINHD-1X6 | 1X06 | PIN HEADER | non |  | non
2 | 100R | R-EU_R0603 | R0603 | RESISTOR, European symbol | non |  | Je sais pas
5 | 100k | R-EU_R0603 | R0603 | RESISTOR, European symbol | non
6 | 100n | C-EUC0603 | C0603 | CAPACITOR, European symbol | non
11 | 10k | R-EU_R0603 | R0603 | RESISTOR, European symbol | non
3 | 10Âµ | C-EUC1206 | C1206 | CAPACITOR, European symbol | non
1 | 10Âµ | C-EUC1206K | C1206K | CAPACITOR, European symbol | non
2 | 20k | POTI.M64X201KB40 | M64X201KB40 |  | non | 154-2252
3 | 39k | R-EU_R0603 | R0603 | RESISTOR, European symbol | non
2 | 560k | R-EU_R0603 | R0603 | RESISTOR, European symbol | non
2 | BSS138 | N-MOSFET.SOT23 | SOT-23 |  | non | 153-0781
1 | CP1-12V | CP1-12V | CP1 | ULTRA-MINIATURE LOW PROFILE AUTOMOTIVE RELAY NAiS | non | 334-0474
3 | DF2B36FU | DF2B36FU | SOD323 |  | non
1 | LM1117MPX-5.0 | 0022_LM1117IMPX-5.0 | LINEAR_SOT223 | Low-dropout linear regulator 5V -LM1117IMPX-5.0 | non | 533-9583
3 | LM393AD | LM393AD | SOIC127P600X175-8N | DUAL DIFFERENTIAL COMPARATORS,SOIC-8 | non | 661-2810
1 | MCL4148 | D.MCL4148 | MICROMELF |  | non | 710-4525
1 | SN74AUC1G02DBVR | NC7SZ08M5X | SOT95P280X145-5N | Tiny logic UHS Two Input AND Gate | non | 662-7692
1 | Si2309CDS | P-MOSFET.SOT23 | SOT-23 |  | non | 153-1886