## Cablage
Identification du câble | De ou à ou | Longueur (m) | Potentiel maximum (V) | Baisse de tension acceptable (V) | Intensité maximal (A) | Section du conducteur (mm²) | Connecteurs | Couleur | Type de signal | Dispo au garage | Commandé | Remarques
R1 | Batterie - fusible 250A | 0.2 | 14 | 1 | 250 | 1.786 | cosse batterie | rouge | Puissance
R2 | Batterie - masse | 0.2 | 0 | 1 | 250 | 1.786 | cosse batterie | noir
R3 | Régulateur - masse |  | 0 | 1 |  | 0
R4 | Régulateur - inter. maitre |  |  | 1 |  | 0
R5 | fusible 250A - inter. maitre |  |  | 1 |  | 0
R6 | inter. Maitre - power supply |  |  | 1 |  | 0
R7 | inter. Maitre - power supply |  |  | 1 |  | 0
R8 | power supply - power supply |  |  | 1 |  | 0
R9 | démarreur- masse |  | 0 | 1 |  | 0
R10 | inter. Maitre - relai démarreur |  | 14 | 1 | 250 | 0
R11 | relai démarreur - masse |  | 0 | 1 |  | 0
R12 | relai démarreur - pare feu |  | 14 | 1 |  | 0
R13 | Contacteur frein - feu frein |  | 14 | 1 |  | 0
R14 | Feu frein - masse |  | 0 | 1 |  | 0
R15 |  |  |  | 1 |  | 0
|  |  |  | 1 |  | 0
|  |  |  | 1 |  | 0
|  |  |  | 1 |  | 0
|  |  |  | 1 |  | 0

## Autre composant
Nom | Tension d'alimentation | Courant maximal | Nombre de connexion | Connecteur | Documentation | Dispo au garage | Commandé
ECU | 12V |  |  |  | lien | Non | Non
Pompe | 12V
Carte arduino | 12V |  |  |  | lien
Motoréducteur | 12V | 5.8A
Carte avant | 12V
Sonde lambda | 12V
Capteur de vitesse | 4-25V | 15mA | 3
Capteur pression d'huile | 5V
Capteur pression plenum | 5V
Capteur position papillon | 5V
Capteur température d'air
Capteur température d'eau
Position vilbrequin
Position AAC
Batterie | 12V | 450A | 2 |  |  | Oui | Non
Ventilateur | 12V
Feu frein | 12V
Démarreur | 12V
Alternateur | 12V

## Relais
Identification du relai | Tension de commande | Intensité maximal | Dispo au garage | Commandé | Documentation | Remarques
Démarreur | 12V |  | Oui |  |  | C'est le plus gros relai du Faisceau.
Ventilateur | 12V | 35A |  |  | lien | Commandé par le DTA ou un interrupteur.
Pompe | 12V | 35A |  |  | lien
Alimentation DTA | 12V | 35A |  |  | lien | Controlé par le coupe circuit Tdb, le B.O.T switch ou le capteur de crash.
Alimentation carte commande de boite | 12V | 35A |  |  | lien | En série avec le précedent.

## Fusibles
Identification du fusible | Intensité de coupure | Couleur | Dispo au garage | Commandé | Remarques
Batterie | 250A
Feu frein
Ventilateur
Sonde lambda | 5A

## Connecteurs
Identification du connecteur | Dispo au garage | Commandé | Remarques

## Données
Type de signal
Puissance | Oui
Analogique | Non
Numérique