## Capteur
Fonction du Capteur | Référence | Prix | Quantité | Type de signal en sortie | Alimentation | Connecteur | Relier au ... | Utilité | ou en est la commande ? | fréquence d'acquisition min
Vitesse des roues | RS-M10WS | 98 | 4 | digital | 4-25 V | cable à souder | S80 | Permet de régler le Launch et le Traction control | Pas commandé | 1kHz
Sonde Lambda et contôleur | LC-2 | 125 | 1 | analogique |  |  | S80 | Indispensable pour controler le moteur | Pas commandé
Contacteur feu frein | voir freinage |  | 1 | Digital | 12V | cable à souder |  | facilite l'activation du feux frein | Pas commandé | n/a
Pression et tempérture plénum | chez osacro si le même | 25 | 1 | 2 Analogique |  |  | S80 | Permet de vérifier les cas d'utilisation du plenum et de faire une cartographie en pression | Pas commandé | 10Hz
Accelerometre 6 axes | compris dans le logger |  | 1 | n/a | n/a | n/a | raceCaptur | Permet de vérifier les modèle en accélération, en virage. Permet aussi de vérifier l'éfficacité des anti roll-bar. Permet aussi de se rendre compte des effet de l'aéro (axe Z) | Pas commandé | 50Hz
Pression frein | FPS-V2-100 | 128 | 2 | analogique | 10-32V | ? | NT Dash | Permet de vérifier que le pilote utilise bien le frein au maximum. Si il y en a deux (avant-arrière) cela permet de vérifier la bonne répartition de la pression ou de vérifier une possible fuite | Pas commandé | 10Hz
Débattement des suspensions | RSL 75mm | 118 | 4 | Analogique | 5V |  | raceCaptur | Permet de remonter au charges qu'encaisse les triangles, permet de régler le carrossage. | Au garage | 200-500Hz
GPS | compris dans le logger |  | 1 | N/a | n/a | n/a | raceCaptur | Permet de connaitre la postion de la voiture ainsi toute autre mesure pourra être relier à un passage du circuit. Permet aussi de connaitre le temps au tour. | Pas commandé | 5-20Hz
Angle de rotation du volant | Dans la crémaillère | 128 | 1 | analogique | 5V |  | raceCaptur | combiné avec l'accéléromètre cela permet de voir quand la voiture perd de l'adhérence (survire ou sousvire) | Pas commandé | 50Hz
Position Papillion | voir avec Clément ! |  |  | Analogique |  |  | S80 | Indispensable pour controler le moteur | Pas commandé | 50Hz
Pression essence | FPS-V2-10 |  | 1 | Analogique |  |  | S80 | permet de diagnostiduer facilement une panne | Pas commandé | 10Hz
Pression huile moteur |  |  | 2 | Analogique |  |  | S80 | permet de diagnostiduer facilement une panne | Au garage | 10Hz

## Sheet2
S80 | Pas commandé
raceCaptur | Au garage
commandé

## Récapitulatif
Nombre de capteur | 16 | il y en a 6 sur Vulcanix
Prix total | 638 | Possibilté d'obtenir des réductions de 50% sur certain produit. On peut aussi récupérer les capteurs d'Atomix et de Kinétix
Nombre d'entrée analogique sur le logger | 7 | 12 au max
Nombre d'entrée CAN | 1
Connecteurs à acheter