## Cdc
Fonctions	Critères	Niveau	Commentaire
Permettre au pilote de régler le mode de conduite de la voiture	Le pilote doit pouvoir choisir entre sol mouillé ou sec.	Un interrupteur bistable permet de choisir.	Vérifier avec les vieux que ce choix est bien utile
	Le pilote doit pouvoir activer le Launch control.	Un bouton poussoir permet de le lancer.	Prendre un bouton lumineux qui s'allume lorsque le Launch est activé
	Le pilote doit pouvoir activer où désactiver le Traction control.	Un interrupteur bistable permet de choisir.
Permettre au pilote d'allumer la voiture	Le pilote doit pouvoir allumer ou éteindre le courant dans la voiture.	Un interrupteur bistable permet de choisir.
	Le pilote doit pouvoir démarrer et éteindre le moteur.	Un bouton poussoir permet de le lancer.	Ce bouton poussoir doit s'allumer lorsque le contact est mit
Contenir un interrupteur d'arrêt d'urgence pour permettre au véhicule de passer le contrôle technique	Le diamètre de l'interrupteur.	Diamète > 24mm	Regarder s'il en reste au garage
	Une indication correcte doit le signaler.	Le signe électrique international doit être présent .	Les autocollants sont difficilement trouvable dans le commerce il vaut mieux les faires soit même (à prévoir)
Être esthétique, facilement compréhensif et ergonomique	Le tableau de bord doit se différencier facilement de celui des autres voitures.	Le logo de l'EPSA et d'Optimus doivent être présent.	le logo d'Optimus n'est pas encore dispo
	Le tableau de bord doit rester dans les mêmes tons que la carrosserie.	Support de même couleur ( surement noir ou rouge
	Les actionneurs et voyant présent sur le tableau de bors doivent être facilement reconnaissable.	Un pictogramme ou un texte en anglais permet de les reconnaitre. Les interrupteurs sont du tous du même modèle.	Ne pas oublier le texte en anglais
	Veiller à ce que tout les actionneurs soit accessibles à tout moment de la courses (notamment au démarrage)	Les boutons utile au démarrage sont du cotè opposé à l'embrayage	l'embrayage et à droite, il faut lister les actionneurs utile lorsque l'on embraye (demander au vieux peut être une bonne idée)
Informer le pilote sur l'état de la voiture	Le pilote doit pouvoir connaitre la vitesse du moteur.	Un compte tour est présent sous forme de ruban de LED RGB	Il faut réfléchir à la façon d'accrocher proprement ce ruban
	Le pilote doit avoir l'indication que le moteur est au neutre.	Un voyant permet de le signaler.	Voir si on ne peut pas l'afficher sur l'afficheur de rapport
	Le pilote doit pouvoir connaitre la température d'eau du moteur et la tension de la batterie.	Précision d'un degré celcius et d'un dixième de Volt sur un afficheur 3 digit	Ces deux informations peuvent être sur le même afficheur avec un interrupteur bistable permettant de choisir entre les deux
	Le pilote doit avoir l'indication que le ventilateur est allumé.	Un voyant permet de le signaler.	Vérifier avec les vieux l'utilité de ce voyant
	Le pilote doit avoir l'indication qu'il y a un problème d'huile moteur.	Un voyant permet de le signaler.	Ce voyant doit être clairement visible même en plein soleil
	Le pilote doit pouvoir connaître le rapport engagé	Un afficheur 3 digit permet le visualiser	Cet afficheur doit être lumineux, Celui de dynamix est pas mal, regarder le modèle dans le tableau chrono des commandes.
Ne doit pas nuire aux performances du véhicule.	Le tableau de bord ne doit pas être trop lourd.	Masse infèrieur au tableau de bord de Vulcanix	Je ne connais pas la masse de celui de Vulcanix ce serait intéréssant de le peser
	Le tableau de bord ne doit pas rendre le véhicule moins aérodynamique.	Il doit rester dans le cadre du châssis.	Les dimensions du châssis ne sont pas encores fixé prendre celle de Vulcanix pour commencer
Pouvoir se raccorder Facilement au faisceau électrique	Prévoir des connecteur pour chaque composant	Aucune soudure n'est envisageable sur entre les composants et les câbles	normalement il n'y a pas de soucis
	prévoir un plan de cablage	Chaque connecteur est numérotée sur un plan	à faire à la fin

## Composants
Nom	Quantité	Image	Nom officiel	Fonction remplie	Prix	Site	Caractéristiques	dimensions	contrôle	exigences électriques	masse(g)	Remarques
Afficheur 4*7segments	1		Adafruit 0.56" 4-Digit 7-Segment Display w/I2C Backpack - Red	Affichage Température moteur et tension batterie	$9.95	https://www.adafruit.com/product/878	luminosité : 18mcd / Arduino « compatible » Carte OpenSource	Backplate : 27mm x 50mm x 4mm / Display Dimensions: 19mm x 50mm x 14mm	I2C 7-bit address between 0x70-0x77, selectable with jumpers	3 à 5V et 120mA par chiffre allumé	13,7
Afficheur 1 segment
Ruban de Led NeoPixel	1		Adafruit NeoPixel Digital RGB LED Strip 144 LED - 1m Black – BLACK	Afficher les tours minutes et changer de vitesse	$59.95	https://www.adafruit.com/product/1506	Arduino « compatible »	Jusqu’a 1m. Epaisseur : 4mm, Largeur 15mm	24 bit color per pixel. Timing specific : 100nS precision. Signal PWM	(5V 60mA)/Led ? *1/3.	35,42	Pas de protections contre les inversions de polarité, max 6V
interrupteur bistables standard	3		Interrupteur à levier, Marche-arrêt, 1NO, 16 A @ 250 V c.a. 350-204 Réf fabricant C1700HOAAG		4,27 €	https://fr.rs-online.com/web/p/interrupteurs-a-levier/0350204/		Diamètre de découpe panneau 12.7mm / Longueur de l'actionneur 16.4mm		16 A @ 250 V c.a.	???
Bouton poussoir simple			123-6063. Commutateur à bouton-poussoir, Momentané, Unipolaire à une direction (1NO), 3 A, Argent, Montage panneau Réf fabricant AV1910000Q04	Boutons	12,90 €	https://fr.rs-online.com/web/p/interrupteurs-a-bouton-poussoir/1236063/		20mm diamètre troue, dépassement trou : 33,0mm	3 broches switch. 2 broches Led	12V, qq dizaine de mA	12g environ	Essayer de trouver des boutons plus léger et moins profond.
Bouton poussoir avec LED bleu	1		123-6110. Commutateur à bouton-poussoir, Momentané lumineux, Unipolaire à une direction (1NO), 3 A, Argent, Montage panneau. Réf fabricant AV1910E712Q04	Pour le démarrage	11,69 €	https://fr.rs-online.com/web/p/interrupteurs-a-bouton-poussoir/1236110/		20mm diamètre troue, dépassement trou : 33,0mm	3 broches switch. 2 broches Led	12V, qq dizaine de mA	12g environ	Essayer de trouver des boutons plus léger et moins profond.
Bouton poussoir avec LED rouge	1		123-6108. Commutateur à bouton-poussoir, Momentané lumineux, Unipolaire à une direction (1NO), 3 A, Argent, Montage panneau Réf abricant AV1910E312Q04	Pour le Raz moto red	14,05 €	https://fr.rs-online.com/web/p/interrupteurs-a-bouton-poussoir/1236108/		20mm diamètre troue, dépassement trou : 33,0mm	3 broches switch. 2 broches Led	12V, qq dizaine de mA	12g environ	Essayer de trouver des boutons plus léger et moins profond.
Bouton d’arrêt d’urgence	1		A01ES-DM. N°Mouser : 642-A01ES-DM N°Fabriquant : A01ES-DM	Fonction d’arrêt du moteur d’urgence	9,72 €	https://www.mouser.fr/ProductDetail/Apem/A01ES-DM?qs=5kg1KtpOlodXL8KexUyRHg%3D%3D		diamètre trou panneau : 16mm	switch standard : 3/4 pin ?	1.5A 250VAC	?
Elément de contact APEM A0150B-D	1		N° Mouser : 642-A0150B-D / N° de fab. : A0150B-D	Fonction d’arrêt du moteur d’urgence	6,78 €	https://www.mouser.fr/ProductDetail/Apem/A0150B-D?qs=5kg1KtpOloeREAPsSb0VHw==
Voyants	3 voyants
Bouton poussoir plastique LED Bleu	1		Adafruit : 1477		2,00 €	https://www.adafruit.com/product/1477		diamètre trou panneau : 16mm et 15mm	swwitch standard : 2 pin + 2 pin LED		4,6g

Connectique femelle série 090 SMTO BIHR type origine 2 voies gris	Idées	avoir des boutons poussoir lumineux	Utiliser le Ruban pour les témoins

https://boutique.semageek.com/fr/1058-bouton-poussoir-lumineux-16mm-bleu.html

## Commandes vulcanix Département Elec
MOUSER
Pédalier	642-A01ES-D	Arrêt d'urgence APEM A01ES-D	B.O.T.S.	11,71	1	11,71	14,05	GTI
	642-A0150B-D	Elément de contact APEM A0150B-D	B.O.T.S.	6,78	1	6,78	8,14	GTI
SÉISM	576-PDM71001ZXM	Littelfuse HWB60-AL	Support de relais et fusibles	19,07	1	19,07	22,88	GTI
	546-1554H2GY	Boitier polycarbonate	Pour motored	21,38	1	21,38	25,66	GTI
	893-3011ASR112VDC	Relais pour automobile SPNO 35A 12VDC		3,18	6	19,08	22,9	GTI
	829-12010300	CABLE CAVITY PLUG	des connecteurs	0,26	25	6,4	7,68	GTI
	829-12084201	FMALE 280 SERIES TIN CBL RANG 2.51-1.84MM	des connecteurs	0,27	25	6,68	8,02	GTI
	829-12077411	FMALE 280 SERIES TIN CBL RNG 0.5-1.0MM	des connecteurs	0,34	25	8,43	10,12	GTI
	829-15363933	TERM M/P 280 FEM	des connecteurs	0,23	25	5,7	6,84	GTI
	829-12129493	FMALE 280 SERIES TIN CBL RANG 3.80-2.45MM	des connecteurs	0,33	25	8,2	9,84	GTI
	829-12077413	FMALE 280 SERIES TIN CBL RANG 3.65-3.49MM	des connecteurs	0,33	25	8,23	9,88	GTI
	829-15324983	LOOSE CABLE SEAL DARK RED	des trucs pour connecteurs	0,11	25	2,7	3,24	GTI
	829-15324985	LOOSE CABLE SEAL PURPLE	des trucs pour connecteurs	0,08	25	1,98	2,38	GTI
	829-15324982	INDV. LOOSE CBL SEAL GREEN	des trucs pour connecteurs	0,11	25	2,63	3,16	GTI
	829-15324980	INDV. LOOSE CBL SEAL GRAY	des trucs pour connecteurs	0,1	25	2,45	2,94	GTI
	829-15324981	INDV. LOOSE CBL SEAL BLUE	des trucs pour connecteurs	0,11	25	2,68	3,22	GTI
	571-3-1447221-4-CT	Connecteurs automobile SKT 20 AWG BECU/AU	des crimps pour DTA	29,3	0	0	0	GTI		NON COMMANDÉ
	829-12085271	Pince à sertir pour Delphi metri-pack 280		108	0	0	0	GTI	Pas encore sûr que soit nécessaire	NON COMMANDÉ
Carte avant	926-LM3914N-1/NOPB	Étage pilote pour LED DOT/BAR DISPLAY DRVR		2,39	4	9,56	11,47	Pedro
Tableau de bord	653-A22E-S-11	A22E-S-11	bouton d'arrêt d'urgence	35,5	0	0	0	Bob		NON COMMANDÉ

RS COMPONENTS
Tableau de bord	123-6063	Bouton poussoir simple		13,55	16,26	0,2	3	32,52	39,02	Bob
	123-6110	Bouton poussoir avec LED bleu	Pour le démarage	10,25	12,3	0,2	2	16,4	19,68	Bob
	123-6108	Bouton poussoir avec LED rouge	Pour le Raz moto red	15,22	18,26	0,2	2	24,35	29,22	Bob
	350-204	Interrupteur-bistable		4,11	4,93	0,2	6	19,73	23,67	Bob
	237-0496	Support LED		1,77	2,12	0,2	5	7,08	8,5	Bob
	235-8941	Afficheur rapport		2,42	2,9	0,2	2	3,87	4,65	Bob
	249-7901	Afficheur température		3,81	4,57	0,2	2	6,1	7,32	Bob
Collage carbone	783-9732	Adhésif epoxy DP490		24,25	29,1	0,2	6	116,4	139,68	Brice
	503-385	Buse mélangeuse pour epoxy		9,57	11,48	0,2	1	7,66	9,19	Brice
	160-8807	Blocpresse 648, Anaérobie résin		49,17	59	0,2	1	39,34	47,2	Julien
SÉISM	102-6075	Entretoise circuit imprimé 9,5mm		6,98	8,38	0,2	1	5,58	6,7	GTI	Qtité modifiée
	116-3001	Cordon DB-9 male-male		11,13	13,36	0,2	1	8,9	10,68	GTI
	758-7510	Cordon USB male-femelle 1m		2,88	3,46	0,2	1	2,3	2,76	GTI
	787-3852	facade DB-9	Pour support de master switch	1,45	1,74	0,2	2	2,32	2,78	GTI
	102-6053	Entretoise circuit imprimé 4,8mm	Pour boîte motored	6,98	8,38	0,2	1	5,58	6,7	GTI
	682-6849	Protection spiralée, diamètre 9mm	bobine de 30m	30,15	36,18	0,2	1	24,12	28,94	GTI	Vérifier à Bron s'il en reste ?
	680-7006	Boîtier pour connecteur TE, EconoSeal III 070	pour crash sensor	1,8	2,16	0,2	1	1,44	1,73	GTI
	680-7028	Verrou TPA, série EconoSeal III	pour crash sensor, sachet de 10	0,61	0,73	0,2	10	4,86	5,83	GTI
	679-5048	Fiche à sertir Femelle TE Econoseal .070	pour crash sensor, sachet de 25	0,13	0,16	0,2	25	2,6	3,12	GTI
	680-7046	Fil étanche, série EconoSeal III	pour crash sensor, sachet de 25	0,08	0,1	0,2	25	1,6	1,92	GTI
	423-9533	Ruban auto-agrippant Noir, Crochets et Boucles	5m de velcro	40,75	48,9	0,2	1	32,6	39,12	GTI
	314-1182	Boîtier pour connecteur TE Connectivity, 1 Contact		6,29	7,55	0,2	1	5,03	6,04	GTI
	314-1249	Boîtier pour connecteur TE Connectivity, 1 Contact		1,53	1,84	0,2	1	1,22	1,47	GTI
Carte avant	483-8528	Embase CI, Molex, 8 Contacts, 1 rangée	sachet de 10	0,36	0,43	0,2	10	2,9	3,48	Pedro
	483-8461	Embase CI, Molex, 2 Contacts, 1 rangée	sachet de 10	0,12	0,14	0,2	10	0,92	1,1	Pedro
	670-1285	Embase CI, Molex, 11 Contacts, 1 rangée	sachet de 5	0,33	0,4	0,2	5	1,34	1,6	Pedro
	483-8477	Embase CI, Molex, 3 Contacts, 1 rangée	sachet de 10	0,19	0,23	0,2	10	1,54	1,85	Pedro
	483-8499	Embase CI, Molex, 5 Contacts, 1 rangée	sachet de 10	0,27	0,32	0,2	10	2,13	2,55	Pedro
	296-5000	Molex, 8 Contacts, 1 rangée Droit, Femelle	sachet de 5	0,56	0,67	0,2	5	2,23	2,68	Pedro
	296-4934	Molex, 2 Contacts, 1 rangée Droit, Femelle	sachet de 5	0,25	0,3	0,2	5	0,98	1,18	Pedro
	670-1633	Molex,11 Contacts, 1 rangée Droit, Femelle	sachet de 10	0,2	0,24	0,2	10	1,6	1,92	Pedro
	296-4940	Molex, 3 Contacts, 1 rangée Droit, Femelle	sachet de 5	0,29	0,35	0,2	10	2,3	2,76	Pedro	Pour carte arrière également
	296-4962	Molex, 5 Contacts, 1 rangée Droit, Femelle	sachet de 5	0,36	0,43	0,2	5	1,44	1,73	Pedro
	467-598	Contact à sertir série 4809 Femelle	sachet de 100	0,07	0,09	0,2	100	5,68	6,82	Pedro
	910-1966	Convertisseur DC-DC LM2576-5.0WT	sachet de 5	1,54	1,85	0,2	5	6,15	7,38	Pedro
	687-0877	Diode traversante, 3A, 40V	sachet de 25	0,13	0,16	0,2	25	2,6	3,12	Pedro
	675-5185	Inductance 100uH 1.7A	sachet de 5	0,95	1,14	0,2	5	3,81	4,57	Pedro
Carte arrière	671-4733	MOSFET, Canal-N, 200 mA 60 V TO-92	sachet de 20	0,21	0,25	0,2	20	3,33	3,99	Pedro
	173-2972	Embase CI, Molex, 7 Contacts, 1 rangée	sachet de 5	1,57	1,88	0,2	5	6,28	7,54	Pedro
	173-2922	Embase CI, Molex, 3 Contacts, 1 rangée	sachet de 5	0,72	0,86	0,2	5	2,88	3,46	Pedro
	173-2916	Embase CI, Molex, 2 Contacts, 1 rangée	sachet de 5	0,51	0,61	0,2	10	4,08	4,9	Pedro
	296-4990	Molex, 7 Contacts, 1 rangée Droit, Femelle	sachet de 5	0,42	0,51	0,2	5	1,7	2,04	Pedro
	296-4934	Molex, 2 Contacts, 1 rangée Droit, Femelle	sachet de 5	0,25	0,3	0,2	10	1,97	2,36	Pedro
	167-7702	Cartouche fusible Schurter en Verre 1A	sachet de 10	0,25	0,3	0,2	10	1,98	2,37	Pedro
	176-9047	Porte-fusible monté sur circuit 10A	sachet de 10	0,43	0,52	0,2	10	3,46	4,16	Pedro
	812-487	Diode Zener Magnatec 1, Simple, 12V 5%	sachet de 5	0,17	0,21	0,2	5	0,7	0,84	Pedro
	498-4334	Boitier 130x130x60	Pour TdB	17,4	20,88	0,2	1	13,92	16,7
					0	0,2		0	0
A rajouter au devis précédent	563-536	Mini fusible 5A		3,73	4,48	0,2	1	2,98	3,58
	563-570	Mini fusible 15A		3,62	4,34	0,2	1	2,9	3,48
	563-447	Mini fusible 30A		3,73	4,48	0,2	1	2,98	3,58
	563-485	Mini fusible 10A		3,91	4,69	0,2	1	3,13	3,75
	563-576	Mini fusibles 7.5A		3,73	4,48	0,2	1	2,98	3,58
	563-560	Mini fusibles 20A		3,73	4,48	0,2	1	2,98	3,58

Watterot
	20110452		CANdiy-Shield V2 - CAN-Bus Shield		12,61	3	37,82	0	45,38		Censé être commandé sur avance de budget mais finalement non