## Cablage
Identification des câbles | De ou à ou | Longueur (m) | Potentiel maximum (V) | Baisse de tension acceptable (V) | Intensité maximal (A) | Section du conducteur (mm²) | Connecteurs | Couleur | Type de signal | Dispo au garage | Commandé | Remarques
Alimentation avant | batterie tableau de bord puis cartes | 2 | 14 | 1 | 8 | 0.57152 |  | rouge | Puissance
Alim DTA |  | 2 | 14 | 1 | 5 | 0.3572 |  | noir
Alim motored |  | 1 | 14 | 1 | 15 | 0.5358
|  |  |  | 1 |  | 0
|  |  |  | 1 |  | 0
|  |  |  | 1 |  | 0
|  |  |  | 1 |  | 0
|  |  |  | 1 |  | 0
|  |  | 0 | 1 |  | 0
|  |  | 14 | 1 | 250 | 0
|  |  | 0 | 1 |  | 0
|  |  | 14 | 1 |  | 0
|  |  | 14 | 1 |  | 0
|  |  | 0 | 1 |  | 0
|  |  |  | 1 |  | 0
|  |  |  | 1 |  | 0
|  |  |  | 1 |  | 0
|  |  |  | 1 |  | 0
|  |  |  | 1 |  | 0

## Compte connecteur
Passage pare-feu |  |  | Carte arrière vers servomoteur |  |  | Sortie carte avant
Signal | Quantité | Taille câble | Signal | Quantité | Taille câble | Signal | Quantité | Taille câble
sensor gnd DTA | 1 | AWG22 | Commande | 5 |  | SPI | 2 | AWG22 | Signal | Quantité | taille câble
MK3 gnd | 1 | AWG22 | Retour | 2 |  | I²C | 2 | AWG22
+5V MK3 | 1 | AWG22 | Power | 2 |  | Power 5V | 1
bus CAN | 2 | AWG22 | Total | 9 |  | Affichage homming | 1 | AWG22
Shutdown circuit | 2 | AWG22 |  |  |  | Affichage Launch | 1 | AWG22
Palettes | 3 | AWG22 |  |  |  | Total | 7
alim DTA | 1 | AWG18
Inter démarage | 1 | ??
+5V DTA | 1 | AWG23
inter DTA | 4 |  | Carte arrière vers le reste
Total | 17 |  | Signal | Qauntité | Taille câble | Entrées carte avant
|  |  | shift cut | 1 | AWG22 | Signal | Quantité | Taille câble
|  |  | gear pot | 1 | AWG22 | Power | 2
BSPD |  |  | Power | 2 |  | Bus Can | 2 | AWG22
Signal | Quantité | Taille câble | Bus CAN | 2 | AWG22 | Homming Servo | 1 | AWG22
Power | 2 |  | Palettes | 3 | AWG22 | Launch Control | 1 | AWG22
TPS | 1 | AWG22 | Total | 9 |  | Switch temp/voltage | 1 | AWG22
Brake Pressure | 1 | AWG22 |  |  |  | Total | 7
+5V et sensor gnd | 2 | AWG22
Shutdown circuit | 1 | AWG22
Sortie | 1 | AWG22
Total | 8

## Autre composant
Nom | Tension d'alimentation | Courant maximal | Nombre de connexion | Connecteur | Documentation | Dispo au garage (ou pso) | Commandé
ECU | 12V | 10A | n | DTA | lien | Oui | Oui
Pompe | 12V | 20A | 2 |  | lien | Non | Non
Motoréducteur | 12V | 5.8A | 7 | Souriau | lien | Non | Oui
Carte avant | 12V | 3A | 14 | Souriau | lien | Non | Non
Sonde lambda | 12V | 5A | 3 |  | lien | Oui | Oui
Capteur de vitesse | 4-25V | 15mA | 3 |  | lien | Non | Non
Capteur pression d'huile | 5V |  | 3 |  | lien | Non | Non
Capteur pression plenum | 5V |  | 3 |  | lien | Non | Non
Capteur position papillon | 5V |  | 3 |  | lien | Non | Non
Capteur température d'air | n/a |  | 2 |  | lien | Non | Non
Capteur température d'eau | n/a |  | 2 |  | Voir moteur | Oui | Oui
Capteur pression frein | 5V |  | 3 |  | lien | Non | Non
Capteur suspension | 5V |  | 3 |  | lien | Oui | Non
Capteur position volant | 12V | 19mA | 3 |  | lien | Non | Oui
Position vilbrequin | n/a |  | 2 |  | Voir moteur | Oui | Non
Position AAC | n/a |  | 2 |  | Voir moteur | Oui | Non
Batterie | 12V | 450A | 2 |  | lien | Oui | Non
Ventilateurs | 12V | 10A | 2 |  | lien | Non | Non
Feu frein | 12V |  | 2 |  | lien | Non | Non
Démarreur | 12V |  | 2 |  | Voir moteur | Oui | Oui
Alternateur | 12V |  | 2 |  | Voir moteur | Oui | Oui
BSPD | 12V |  | 8 | Souriau | lien | Non | Non
Carte arrière | 12V | 4A |  | Souriau | lien | Non | Non

## Relais
Identification du relai | Tension de commande | Intensité maximal | Dispo au garage | Commandé | Documentation | Remarques
Démarreur | 12V |  | Oui |  |  | C'est le plus gros relai du Faisceau.
Ventilateur | 12V | 35A |  |  | lien | Commandé par le DTA ou un interrupteur.
Pompe | 12V | 35A |  |  | lien
Alimentation DTA | 12V | 35A |  |  | lien | Controlé par le coupe circuit Tdb, le B.O.T switch ou le capteur de crash.
Alimentation carte commande de boite | 12V | 35A |  |  | lien | En série avec le précedent.

## Fusibles
Identification du fusible | Intensité de coupure | Couleur | Dispo au garage | Commandé | Remarques
Batterie | 250A
Feu frein
Ventilateur | 10A
Sonde lambda | 5A
Pompe | 20A
Injection | 10A
Carte avant | 3A
ECU
MK3 | 1A
Motoréducteur | 15A

## Connecteurs
Identification du connecteur | Dispo au garage | Commandé | Remarques

## Données
Type de signal
Puissance | Oui
Analogique | Non
Numérique