## Cablage
Identification des câbles | De ou à ou | Longueur (m) | Potentiel maximum (V) | Baisse de tension acceptable (V) | Intensité maximal (A) | Section du conducteur (mm²) | Norme AWG (min) | Uniformalisation
Alimentation avant | batterie tableau de bord puis cartes | 2 | 14 | 1 | 8 | 0.57152 | AWG 19 | AWG 18
Alim DTA | Tableau de bord / DTA | 2 | 14 | 1 | 5 | 0.3572 | AWG 21 | AWG 18
Alim motored | power box / motored | 1 | 14 | 1 | 15 | 0.5358 | AWG 19 | AWG 18
Shtudown circuit | inter HP / power box | 3 | 14 | 1 | 1 | 0.10716 | AWG 26 | AWG 22
Alim pomp et ventilo | Master switch / batteri | 0.5 | 14 | 1 | 30 | 0.5358 | AWG 19 | AWG 18
Alim pompe | power box / pomp | 1 | 14 | 1 | 20 | 0.7144 | AWG 18 | AWG 18
Alim ventilo | power box / Ventilo | 1 | 14 | 1 | 10 | 0.3572 | AWG 21 | AWG 18
Alim injecteurs | poxer box / injecteurs | 1 | 14 | 1 | 5 | 0.1786 | AWG 24 | AWG 22
Alim lambda | power box / lambda | 0.5 | 14 | 1 | 5 | 0.0893 | AWG 27 | AWG 22
Alim démarreur | master switch / Demarreur | 1 | 14 | 1 | 200 | 7.144 | AWG 8
Alim ALL | Batterie Master switch | 1 | 14 | 1 | 250 | 8.93 | AWG 7
Inter démarrage | tableau de bord / Relai démarreur | 2 | 14 | 1 | 1 | 0.07144 | AWG 19 | AWG 22
Alim carte Avant | Tabelau de bord / carte avant | 1 | 14 | 1 | 3 | 0.10716 | AWG 26 | AWG 22
ALIM TDB | Carte avant tableau de bord | 1 | 5 | 1 | 3 | 0.10716 | AWG 26 | AWG 22
|  |  | 14 | 1 |  | 0
|  |  | 14 | 1 |  | 0
|  |  | 14 | 1 |  | 0
|  |  | 14 | 1 |  | 0
|  |  | 14 | 1 |  | 0
|  |  |  | 1 |  | 0

## Compte connecteur
DTA pare-feu |  |  | Carte arrière vers servomoteur |  |  | Teableau de bord vers carte avant |  |  | BSPD
Signal | Quantité | Taille câble | Signal | Quantité | Taille câble | Signal | Quantité | Taille câble | Signal | Quantité | Taille câble
sensor gnd DTA | 1 | AWG 22 | Commande | 5 | AWG 22 | SPI | 2 | AWG 22 | Power | 2 | AWG 22
Shutdown circuit | 2 | AWG 22 | Retour | 2 | AWG 22 | I²C | 2 | AWG 22 | TPS | 1 | AWG 22
Palettes | 3 | AWG 22 | Power | 2 | AWG 18 | Power 5V | 1 | AWG 22 | Brake Pressure | 1 | AWG 22
Inter démarage | 1 | AWG 22 | Total | 9 |  | Affichage homming | 1 | AWG 22 | +5V et sensor gnd | 2 | AWG 22
bus CAN | 2 | AWG 22 | Connecteurs | 8STA01497S |  | Affichage Launch | 1 | AWG 22 | Shutdown circuit | 1 | AWG 22
+5V DTA | 1 | AWG 22 |  | 8STA61497P |  | Homming Servo | 1 | AWG 22 | Sortie | 1 | AWG 22
inter DTA | 4 | AWG 22 |  |  |  | Launch Control | 1 | AWG 22 | Total | 8
wheel speed | 2 | AWG 22 | Carte arrière vers le reste |  |  | Switch temp/voltage | 1 | AWG 22 | Connecteurs | 8STA01035S
alim DTA | 1 | AWG 18 | Signal | Qauntité | Taille câble | +12V | 1 | AWG 22 |  | 8STA61035P
Alim AVANT | 1 | AWG 18 | shift cut | 1 | AWG 22 | Total | 11
Total | 18 |  | gear pot | 1 | AWG 22 | Connecteurs | 8STA01035S
|  |  | Power | 2 | AWG 18 |  | 8STA61035P
|  |  | Bus CAN | 2 | AWG 22
|  |  | Palettes | 3 | AWG 22
|  |  | Total | 9
|  |  | Connecteurs | 8STA01497S
MK3 pare-feu |  |  |  | 8STA61497P |  | Pare feu vers carte avant
Signal | Quantité | Taille câble |  |  |  | Signal | Quantité | Taille câble
MK3 gnd | 1 | AWG 22 |  |  |  | masse châssis | 1 | AWG 22
+5V MK3 | 1 | AWG 22 |  |  |  | Bus Can | 2 | AWG 22
suspension | 2 | AWG 22 |  |  |  | Total | 3
Total | 4 |  |  |  |  | Connecteurs | 8STA00435S
Connecteurs | 8STA70635S | [5 empty] | 8STA60436P
8STA60635P

## Autre composant
Nom | Tension d'alimentation | Courant maximal | Nombre de connexion | Connecteur | Documentation | Dispo au garage (ou pso) | Commandé
ECU | 12V | 10A | n | DTA | lien | Oui | Oui
Pompe | 12V | 20A | 2 |  | lien | Non | Non
Motoréducteur | 12V | 5.8A | 7 | Souriau | lien | Non | Oui
Carte avant | 12V | 3A | 14 | Souriau | lien | Non | Non
Sonde lambda | 12V | 5A | 3 |  | lien | Oui | Oui
Capteur de vitesse | 4-25V | 15mA | 3 |  | lien | Non | Non
Capteur pression d'huile | 5V |  | 3 |  | lien | Non | Non
Capteur pression plenum | 5V |  | 3 |  | lien | Non | Non
Capteur position papillon | 5V |  | 3 |  | lien | Non | Non
Capteur température d'air | n/a |  | 2 |  | lien | Non | Non
Capteur température d'eau | n/a |  | 2 |  | Voir moteur | Oui | Oui
Capteur pression frein | 5V |  | 3 |  | lien | Non | Non
Capteur suspension | 5V |  | 3 |  | lien | Oui | Non
Capteur position volant | 12V | 19mA | 3 |  | lien | Non | Oui
Position vilbrequin | n/a |  | 2 |  | Voir moteur | Oui | Non
Position AAC | n/a |  | 2 |  | Voir moteur | Oui | Non
Batterie | 12V | 450A | 2 |  | lien | Oui | Non
Ventilateurs | 12V | 10A | 2 |  | lien | Non | Non
Feu frein | 12V |  | 2 |  | lien | Non | Non
Démarreur | 12V |  | 2 |  | Voir moteur | Oui | Oui
Alternateur | 12V |  | 2 |  | Voir moteur | Oui | Oui
BSPD | 12V |  | 8 | Souriau | lien | Non | Non
Carte arrière | 12V | 4A |  | Souriau | lien | Non | Non

## Relais
Identification du relai | Tension de commande | Intensité maximal | Dispo au garage | Commandé | Documentation | Remarques
Démarreur | 12V |  | Oui |  |  | C'est le plus gros relai du Faisceau.
Ventilateur | 12V | 35A |  |  | lien | Commandé par le DTA ou un interrupteur.
Pompe | 12V | 35A |  |  | lien
Alimentation DTA | 12V | 35A |  |  | lien | Controlé par le coupe circuit Tdb, le B.O.T switch ou le capteur de crash.
Alimentation carte commande de boite | 12V | 35A |  |  | lien | En série avec le précedent.

## Fusibles
Identification du fusible | Intensité de coupure | Couleur | Dispo au garage | Commandé | Remarques
Batterie | 250A
Feu frein
Ventilateur | 10A
Sonde lambda | 5A
Pompe | 20A
Injection | 10A
Carte avant | 3A
ECU
MK3 | 1A
Motoréducteur | 15A

## Connecteurs
Identification du connecteur | Dispo au garage | Commandé | Remarques

## Données
Type de signal
Puissance | Oui
Analogique | Non
Numérique