## Feuil1
| Diamètre extérieur (mm) | Epaisseur (mm) | Longueur (mm) | Quantité | Section
| 30 | 2 | 590.126 | 1 | Ronde
| 30 | 2 | 3130 | 1 | Ronde
| 30 | 2 | 1850 | 1 | Ronde
| 30 | 1.5 | 674 | 2 | Ronde
| 30 | 1.5 | 360 | 4 | Ronde
| 30 | 1.5 | 509 | 1 | Ronde
| 30 | 1.5 | 798 | 2 | Ronde
| 30 | 1.5 | 847 | 2 | Ronde
| 30 | 1.5 | 768 | 2 | Ronde
| 30 | 1.5 | 750 | 2 | Ronde
| 25 | 1.5 | 393 | 2 | Ronde
| 25 | 1.5 | 309 | 2 | Ronde
| 25 | 1.5 | 221 | 2 | Ronde
| 25 | 1.5 | 342 | 2 | Ronde
| 25 | 1.5 | 309 | 2 | Ronde
| 25 | 1.5 | 878 | 2 | Ronde
| 25 | 1.5 | 380 | 1 | Ronde
| 25 | 1.5 | 538 | 2 | Ronde
| 25 | 1.5 | 440 | 1 | Ronde
| 20 | 1.5 | 380 | 2 | Ronde
| 20 | 1.5 | 305 | 1 | Ronde
| 20 | 1.5 | 305 | 1 | Ronde
| 20 | 1.5 | 307 | 1 | Ronde
| 20 | 1.5 | 565 | 1 | Ronde
| 20 | 1.5 | 873 | 1 | Ronde
| 20 | 1.5 | 560 | 1 | Ronde
| 20 | 1.5 | 263 | 2 | Ronde
| 20 | 1.5 | 313 | 2 | Ronde
| 20 | 1.5 | 225 | 2 | Ronde
| 20 | 1.5 | 170 | 2 | Ronde
| 20 | 1.5 | 380 | 2 | Ronde
| 20 | 1.5 | 337 | 2 | Ronde
| 20 | 1.5 | 370 | 2 | Ronde
| 20 | 1.5 | 177 | 2 | Ronde
| 20 | 1.5 | 205 | 2 | Ronde
| 20 | 1.5 | 440 | 1 | Ronde
| 20 | 1.5 | 460 | 1 | Carrée
| 20 | 1.5 | 353 | 1 | Carrée
| 15 | 1.5 | 399 | 2 | Ronde
| 15 | 1.5 | 364 | 2 | Ronde
| 15 | 1.5 | 355 | 2 | Ronde
| 15 | 1.5 | 704 | 1 | Ronde
| 15 | 1.5 | 206 | 2 | Ronde
| 15 | 1.5 | 229 | 2 | Ronde
| 15 | 1.5 | 168 | 2 | Ronde
| 15 | 1.5 | 38 | 2 | Ronde
| 15 | 1.5 | 423 | 2 | Ronde
| 15 | 1.5 | 575 | 1 | Ronde
| 15 | 1.5 | 287 | 2 | Ronde
| 15 | 1.5 | 163 | 2 | Ronde
| 15 | 1.5 | 208 | 2 | Ronde
TOTAL |  |  |  | 87