## Carte_avant_BOM
Qty | Value | Device | Description | Dispo au garage ? | Référence RS | oui
1 |  | SWITCH_PUSHBUTTONEVQ-PE | Buttons | Je sais pas |  | non
1 | 0.5 | R-EU_0309/12 | RESISTOR, European symbol | oui |  | Je sais pas
1 | 120 | R-EU_0204/7 | RESISTOR, European symbol | oui
2 | 1k | R-EU_0204/7 | RESISTOR, European symbol | oui
1 | 1mF | CPOL-EUE7.5-16 | POLARIZED CAPACITOR, European symbol | Je sais pas
2 |  | 22-05-7028-02 | CONNECTOR | oui
1 |  | 22-05-7028-02 | CONNECTOR | oui
1 |  | 22-05-7038-03 | CONNECTOR | Je sais pas
1 |  | 22-05-7078-07 | CONNECTOR | Je sais pas
1 | 22nF | C-EU025-025X050 | CAPACITOR, European symbol | Je sais pas
1 | 4.7 uF | C-EU025-024X044 | CAPACITOR, European symbol | Je sais pas
1 | 4A | SH25 | FUSE HOLDER grid 25 mm, OGN0031 8211, Schurter (Buerklin) | oui
2 | 680 pF | C-EU025-024X044 | CAPACITOR, European symbol | Je sais pas
1 |  | FOXSLF_160-20 | Crystal 16.000MHz HC49S HC-49-SLF Crystal 16MHz, ??30ppm, 2-Pin | Je sais pas
1 |  | MCP2515-I_SO | CAN Controller SPI data filtering SO18 | non
1 |  | MCP2562-E_SN | CAN Transceiver 1Mbps 5V 125degC SOIC8 CAN Transceiver 1MBps IEC 61000-4-2 Standby-Mode 8pins SOIC | non
1 |  | THN_15-1211 | TRACOPOWER Isolated DC-DC Converter, Vin 9 18 V dc, Vout 5V dc, I/O isolation 1500V dc | Je sais pas
1 | ZENER 12V | ZENER-DIODEDO41Z10 | Z-Diode | Je sais pas