## Feuil1
System | ID |  | Data1 | Data2 | Data3 | Data4
| dec | hex
DTA | 2000 | 7D0 | RPM | TPS % | Water Temp C | Air Temp C
| 2001 | 7D1 | MAP Kpa | Lambda x1000 | KPH x 10 | Oil Kpa
| 2002 | 7D2 | Fuel P Kpa | Oil Temp C | Volts x 10 | Fuel Con. L/Hr x 10
| 2003 | 7D3 | Gear | Advance Deg x 10 | Injection ms x 100 | Fuel Con L/100Km x 10
| 2004 | 7D4 | Ana1 mV | Ana2 mV | Ana3 mV | Cam Advance x 10
| 2005 | 7D5 | Cam Targ x 10 | Cam PWM x 10 | Crank Errors | Cam Errors
| 2006 | 7D6 | Cam2 Adv x 10 | Cam Targ x 10 | Cam2 PWM x 10 | External 5v
| 2007 | 7D7 | Inj Duty Cycle % | Lambda PID Target | Lambda PID Adj
Carte avant | 1000 | 3E8 | Homing
|  | 0 | Launch control
Carte arrière | 1002 | 3EA | Erreur Motored