## rapport_bom
Qty | Value | Device | Description | Dispo au garage ? | Référence RS | oui
2 | 1k | R-EU_0204/7 | RESISTOR, European symbol | oui |  | non
1 |  | 22-23-2041 | .100 (2.54mm) Center Header - 4 Pin" | Je sais pas | 679-5596 | Je sais pas
7 | 470 | R-EU_0204/7 | RESISTOR, European symbol | oui
1 | 500pF | C-EU025-025X050 | CAPACITOR, European symbol | Je sais pas | 831-3026
1 |  | 7-SEG_SA10-21 | Kingbright 14.2mm (0.56 INCH) SINGLE DIGIT NUMERIC DUISPLAY | oui
1 |  | MCP23008P | 8-Bit I/O Expander with I2C Interface | oui